## p_gnu_io
Type | Symbol name | filename (no ext.) | extension |  | Define parameters for units in certains nodes of certain grids
table | p_gnu_io | inputData | gdx
Setup | GRID | NODE | UNIT | INPUT_OUTPUT
| grid | node | unit | input_output | capacity
| all | FR00_elec | U_FR00_DRcutofftier1 | output | 7000 | replace

## p_gnBoundaryPropertiesForStates
Type | Symbol name | filename (no ext.) | extension |  | Define the boundary properties for the nodes
table | p_gnBoundaryPropertiesForStates | inputData | gdx
Setup | GRID | NODE | PARAM_GNBOUNDARYTYPES
| grid | node | param_gnboundarytypes | useTimeseries | useConstant | constant
| all | BE00_ror | upwardLimit | 0 | 1 | 400 | replace
| all | BE00_ror | downwardLimit | 0 | 1 |  | replace
| all | DE00_ror | upwardLimit | 0 | 1 | 12100 | replace
| all | DE00_ror | downwardLimit | 0 | 1 |  | replace
| all | ES00_ror | upwardLimit | 0 | 1 | 10500 | replace
| all | ES00_ror | downwardLimit | 0 | 1 |  | replace
| all | FR00_ror | upwardLimit | 0 | 1 | 81600 | replace
| all | FR00_ror | downwardLimit | 0 | 1 |  | replace
| all | LT00_ror | upwardLimit | 0 | 1 | 380 | replace
| all | LT00_ror | downwardLimit | 0 | 1 |  | replace
| all | LV00_ror | upwardLimit | 0 | 1 | 9650 | replace
| all | LV00_ror | downwardLimit | 0 | 1 |  | replace
| all | NL00_ror | upwardLimit | 0 | 1 | 130 | replace
| all | NL00_ror | downwardLimit | 0 | 1 |  | replace
| all | PL00_ror | upwardLimit | 0 | 1 | 1610 | replace
| all | PL00_ror | downwardLimit | 0 | 1 |  | replace
| all | UK00_ror | upwardLimit | 0 | 1 | 5810 | replace
| all | UK00_ror | downwardLimit | 0 | 1 |  | replace
| all | FI00_reservoir | reference | 0 | 1 | 3300000 | add
| all | NOS0_psOpen | reference | 0 | 1 | 35000000 | add
| all | NOM1_psOpen | reference | 0 | 1 | 5500000 | add
| all | NON1_psOpen | reference | 0 | 1 | 12000000 | add
| all | SE01_reservoir | reference | 0 | 1 | 8500000 | add
| all | SE02_reservoir | reference | 0 | 1 | 13000000 | add
| all | SE03_reservoir | reference | 0 | 1 | 1800000 | add
| all | SE04_reservoir | balancePenalty | 0 | 1 | 100000 | add
| all | FR00_reservoir | balancePenalty | 0 | 1 | 100000 | add
| all | BE00_ror | maxSpill | 0 | 1 | 2000 | add
| all | DE00_ror | maxSpill | 0 | 1 | 2000 | add
| all | ES00_ror | maxSpill | 0 | 1 | 2000 | add
| all | FR00_ror | maxSpill | 0 | 1 | 2000 | add
| all | LT00_ror | maxSpill | 0 | 1 | 2000 | add
| all | LV00_ror | maxSpill | 0 | 1 | 2000 | add
| all | NL00_ror | maxSpill | 0 | 1 | 2000 | add
| all | PL00_ror | maxSpill | 0 | 1 | 2000 | add
| all | UK00_ror | maxSpill | 0 | 1 | 2000 | add
| all | DE00_psOpen | maxSpill | 0 | 1 | 4000 | add
| all | ES00_psOpen | maxSpill | 0 | 1 | 4000 | add
| all | FR00_psOpen | maxSpill | 0 | 1 | 4000 | add
| all | NOM1_psOpen | maxSpill | 0 | 1 | 20000 | add
| all | NON1_psOpen | maxSpill | 0 | 1 | 20000 | add
| all | NOS0_psOpen | maxSpill | 0 | 1 | 20000 | add
| all | PL00_psOpen | maxSpill | 0 | 1 | 4000 | add
| all | DE00_reservoir | maxSpill | 0 | 1 | 4000 | add
| all | ES00_reservoir | maxSpill | 0 | 1 | 4000 | add
| all | FI00_reservoir | maxSpill | 0 | 1 | 8000 | add
| all | FR00_reservoir | maxSpill | 0 | 1 | 4000 | add
| all | PL00_reservoir | maxSpill | 0 | 1 | 4000 | add
| all | SE01_reservoir | maxSpill | 0 | 1 | 8000 | add
| all | SE02_reservoir | maxSpill | 0 | 1 | 8000 | add
| all | SE03_reservoir | maxSpill | 0 | 1 | 4000 | add
| all | SE04_reservoir | maxSpill | 0 | 1 | 4000 | add
| all | DE00_dheat | maxSpill | 0 | 1 | 1634 | add
| all | PL00_dheat | maxSpill | 0 | 1 | 1162 | add
| all | DKE1_dheat | maxSpill | 0 | 1 | 453 | add
| all | Espoo_dheat | maxSpill | 0 | 1 | 29 | add
| all | FI00_others_dheat | maxSpill | 0 | 1 | 389 | add
| all | Helsinki_dheat | maxSpill | 0 | 1 | 59 | add
| all | Jyvaskyla_dheat | maxSpill | 0 | 1 | 44 | add
| all | Oulu_dheat | maxSpill | 0 | 1 | 35 | add
| all | SE02_dheat | maxSpill | 0 | 1 | 41 | add
| all | SE03_dheat | maxSpill | 0 | 1 | 302 | add
| all | SE04_dheat | maxSpill | 0 | 1 | 88 | add
| all | Tampere_dheat | maxSpill | 0 | 1 | 32 | add
| all | Turku_dheat | maxSpill | 0 | 1 | 43 | add
| all | Vantaa_dheat | maxSpill | 0 | 1 | 34 | add

## p_gnn
Type | Symbol name | filename (no ext.) | extension |  | Define parameters for transfer and diffusion between nodes
table | p_gnn | inputData | gdx
Setup | GRID | FROM_NODE | TO_NODE
| grid | from_node | to_node | dummy | transferCap | rampLimit | transferCapBidirectional | transferLoss | diffCoeff | boundStateOffset | boundStateMaxDiff | transferCapInvLimit | investMIP | unitSize | invCost | portion_of_transfer_to_reserve | variableTransCost | availability | annuityFactor
| all | Vantaa_dheat | Helsinki_dheat |  | 130 | 0 | 0 | 0.02 | 0 | 0 | 0 | 0 | 0 | 0 | 0 | 0 | 0 | 1 | 0
| all | Helsinki_dheat | Vantaa_dheat |  | 130 | 0 | 0 | 0.02 | 0 | 0 | 0 | 0 | 0 | 0 | 0 | 0 | 0 | 1 | 0
| all | Espoo_dheat | Helsinki_dheat |  | 120 | 0 | 0 | 0.02 | 0 | 0 | 0 | 0 | 0 | 0 | 0 | 0 | 0 | 1 | 0
| all | Helsinki_dheat | Espoo_dheat |  | 120 | 0 | 0 | 0.02 | 0 | 0 | 0 | 0 | 0 | 0 | 0 | 0 | 0 | 1 | 0